## T1 PRO整机
T1 PRO工厂测试项初版
| 测试项 | 是否明确测试 | 是否需要工装 | 备注 | 测试方法
SOC | wifi | 必测 |  | 水上 | ap模式测试前提条件 sat 模式，确认rssi值 | PRD自检程序； 分为水上和水下
| 蓝牙 | 必测 | 购买模组 | 水上 | 蓝牙消息收发确认
| 三合一超声 | 必测 | 需要治具 | 水下 | 放在水中读取距离值，根据治具环境，误差2cm以内pass
| 超声波左前 | 必测 | 需要治具 | 水下 | 放在水中读取距离值，根据治具环境，误差2cm以内pass
| 超声波左后 | 必测 | 需要治具 | 水下 | 放在水中读取距离值，根据治具环境，误差2cm以内pass
| 地磁计 | 必测 | 需要治具 | 水上 | 根据治具方向，读取角度数值人为判定
| 深度计 | 必测 | 需要治具 | 水下/水上 | 气压值在正常气压范围内（水上90kpa~110kpa，水下每增加10cm增加1kpa），推荐在水下10cm测试；
| 浊度计 | 必测 | 需要治具 | 水下 | 探头对准以后，距离建议10cm左右，数值50以下为pass
| 硬件版本号 | 必测 |  | 水上 | 读出是否一致
| ＳＮ写入是否成功 | 必测 |  | 水上 | 写入读出是否一致
MCU | 岸歌 | 必测 | 工装 | 水下 | 基站固定距离（50cm长，20cm深，TBD），提供发射端模组给供应商； １：主动获取距离 ２：读单字节距离 ３：判断标准：实际距离与接收距离差值 10cm(tbd）；2次丢包率0%；
| 左下视 | 必测 | 需要治具 | 水下 | 放在水中读取距离值，18cm距离，材质待定，数值为0为pass
| 右下视 | 必测 | 需要治具 | 水下 | 放在水中读取距离值，18cm距离，材质待定，数值为0为pass
| 电池 | 必测 | 工装 | 水上 | 读数据判断是否在合理范围内： 电压(20V~29.5V) 电流（0A~10A） 温度（-10℃~100℃）
| 出入水检测 | 必测 | 工装 | 水下/水上 | 水上： １：传感器在水上 ２：读数值 ３：判断标准：0 水下： １：传感器在水下 ２：读数值 ３：判断标准：1
| 尘盒在位霍尔 | 必测 | 工装 | 水上 | １：取出/放置尘盒（磁铁） ２：读取数值 ３：返回值 0/1
| 温湿度 | 必测 |  | 水上 | 温度(-10~100)为pass １： ２：读取温度湿度数值 ３：判断标准： 湿度小于60%（tbd)，温度大于0，小于40 ，PASS
| RTC时钟测试 | 必测 |  | 水上 | １：设置时间，等待2ｓ ２：读取时间 ３：设置时间与读时间误差在5秒内；
| ＩＭＵ检测 | 必测 | 水平放置 | 水上 | １： ２：读IMU数值 ３：判断标准： X Y Z 范围待定
| 极片充 | 必测 | 治具 | 水上 | 1.再放充电治具上通电 2.读取电压、电流数据，电压范围在22V~24V之间，电流范围在2.5~3A之间则判定合格（取决于电池供货电量）
| 手充 | 必测 |  | 水上 | 1.插上适配器； 2.读取电压、电流数据，电压范围在22V~24V之间，电流范围在2.5~3A之间则判定合格（取决于电池供货电量）
灯板MCU | 灯板按键 | 必测 | 人工 | 水上 | 人工通过按按键，左侧按键控制灯条颜色，右侧按键控制模式灯；触发不同的灯效；（TBD）开关按键触发开机&关机操作； 判定标准：1.左右按键控制，灯条全亮，且颜色正确；2.开关按键能控制开关机；
| 通信 | 必测 |  | 水上 | 判定标准：协议能够触发测试模式
| 灯效 | 必测 | 人工 | 水上 | 人工通过按按键，左侧按键控制灯条颜色，右侧按键控制模式灯；触发不同的灯效；（TBD）开关按键触发开机&关机操作； 判定标准：1.左右按键控制，灯条全亮，且颜色正确；2.开关按键能控制开关机；

## T1 PRO PCBA
T1 PRO PCBA测试项初版
| 测试项 | 是否明确测试 |  | PCBA测试项目 | 是否需要工装 | 备注
SOC | wifi | 必测 | ap模式测试前提条件 sat 模式，确认rssi值 | 信号强度
| 蓝牙 | 必测 | 蓝牙消息收发确认 | 信号强度 | 购买模组
| 三合一超声 | 必测 | self_check | 通信数据是否正常 | 工装
| 超声波左前 | 必测 | self_check | 通信数据是否正常 | 工装
| 超声波左后 | 必测 | self_check | 通信数据是否正常 | 工装
| 地磁计 | 必测 | self_check | 数据及角度是否正常 |  | 主板工装没法转，地兹板可以再评估
| 深度计 | 必测 | self_check | 测量气压值是否正常 | 符合正常气压
| 浊度计 | 必测 | self_check | 读取数据是否正常 | 工装
| 时间同步 | 不确定 | 设置给ｍｃｕ时间与读出时间是否接近 | 与MCU通信是否正常
| 硬件版本号 | 必测 | 写入读出是否一致 | YES
核心板MCU | 左行走轮转速及正反转 | 必测 | 1.设置速度0.2m/s 2.五秒后读码盘反馈线速度，判断反馈值，0.18~0.22之间为pass 3.读取转动电流值，下位机计算平均值上报，合格标准大于0.05小于0.75A | YES/电流是否变化 |  | x9判断标准：合格标准大于0小于0.75A
| 右行走轮转速及正反转 | 必测 | 1.设置速度0.2m/s 2.五秒后读码盘反馈线速度，判断反馈值，0.18~0.22之间为pass 3.读取转动电流值，下位机计算平均值上报，合格标准大于0.05小于0.75A | YES/电流是否变化 |  | x9判断标准：合格标准大于0小于0.75A
| 左水泵转速 | 必测 | 1.设置恒转速800rpm 2.五秒后读反馈转度，720~880（tbd)之间为pass 3.读取转动电流值上报，判断返回值，合格标准待定 | 输出固定占空比测量转速是否正常/电流是否变化 |  | 10/12 冯工提供 判断标准
| 右水泵转速 | 必测 | 1.设置恒转速800rpm 2.五秒后读反馈转度，720~880（tbd)之间为pass 3.读取转动电流值上报，判断返回值，合格标准待定 | 输出固定占空比测量转速是否正常/电流是否变化 |  | 10/12 冯工提供 判断标准
| 岸歌 | 必测 | １：读文件，/tmp/mcucheck.json保存了mcu岸歌自检结果 ３：判断标准：读到就正常 | 通信是否正常-仅读取即可 | 工装
| 电池 | 必测 | １：读取数据 ３：判断标准： 电压(18V~25.3V) 电流（0A~10A） 温度（-10℃~100℃） | 电压电流采集是否正常 | 工装
| 下视左 | 必测 | 1：读数值 2：判断标准：0/1 都有 | 信号采集是否正常 | 工装
| 下视右 | 必测 | 1：读数值 2：判断标准：0/1 都有 | 信号采集是否正常 | 工装
| 极片充电 | 必测 | 读数据判断是否在合理范围内： 电压(20V~25.2V) 电流（0A~10A） 温度（0℃~100℃） | 电压电流采集是否正常 | 工装
| 手充充电 | 必测 | 读数据判断是否在合理范围内： 电压(20V~25.2V) 电流（0A~10A） 温度（0℃~100℃） | 电压电流采集是否正常 | 工装
| 出入水检测 | 必测 | 1：测试方法：按键检测，按下/抬起，读数值，0/1 2：判断标准：0/1 都有 | 信号采集是否正常 | 工装
| 霍尔 | 必测 | 1：读数值 2：判断标准：0/1 都有 | 数据采集是否正常 | 工装
| 温湿度 | 必测 | 1：读数值 2：判断标准：温度/湿度有数据就OK | 数据采集是否正常
| RTC时钟测试 | 必测 | １：设置时间 ２：读取时间 ３：设置时间与读时间误差在60秒 | 数据采集是否正常
| ＩＭＵ检测（待定） | 必测 | １：上位机水平旋转90度，垂直旋转45度 ２：读IMU数值 ３：判断标准： X旋转角度误差1°内，Y轴旋转误差1°以内：俯仰角和偏航角 | 数据采集是否正常/需要摇摆测试/X Y Z 三轴旋转，X Y Z 三轴垂直度？ | 工装 | 评估工装测试效果 x9判断标准：有值就行 再和jeffery对一下 | １：上位机水平旋转90度，垂直旋转90度 ２：读IMU数值 ３：判断标准： X旋转角度误差5°内，Z 轴旋转误差5°以内：俯仰角和偏航角
| 灯板连通性测试 | 必测 | 工装 | 水上 | 1：上位机弹窗 2：点击左右按键，下发等带变白指令 3：判断标准：左右按键有反应，等带变白为pass
灯板MCU | 灯板灯效 | 必测 | 1. 发进入FCT模式指令 2. 按按键，灯效显示，返回键值给主机；具体待定； 3. 关机 | 灯效是否正常/人工或者AI | 人工 | RGB、按键 | 灯板测试：单独工装测试。（不在SOC整体测试环境中）
| 灯板通信 | 必测 |  | 通信是否正常
| 灯板按键 | 必测 |  | 按键是否触发灵敏 | 人工