## Change Log
Version | Description | Owner | Release Date
V0.5 | 立项初版 | Raymond | 2024-02-28
V1.0 | 调整整机尺寸、PH范围、水面清洁能力 | Raymond | 2024-04-23
V1.5 | 调整产品配置新增水面基站、充电小车；调整充电坞定义 新增认证需求、产品配置清单 | Raymond | 2024-06-20

## 认证需求
认证要求 |  | X9 | X9 Pro | 充电小车 | 充电坞
大类 | 认证项
美国 | FCC ID | TRUE | TRUE | FALSE | FALSE
| FCC SDOC | TRUE | TRUE | FALSE | FALSE
| C-ETL-US | TRUE | TRUE | FALSE | FALSE
| CEC | TRUE | TRUE | FALSE | FALSE
| DOE | TRUE | TRUE | FALSE | FALSE
| 加州65 | TRUE | TRUE | FALSE | FALSE
| WERCS | TRUE | TRUE | FALSE | FALSE
加拿大 | IC VOC | TRUE | TRUE | FALSE | FALSE
| IC ID | TRUE | TRUE | FALSE | FALSE
欧盟 | CE EMC+LVD | TRUE | TRUE | FALSE | FALSE
| CE-RED | TRUE | TRUE | FALSE | FALSE
| Reach | TRUE | TRUE | FALSE | FALSE
| Rohs | TRUE | TRUE | FALSE | FALSE
澳洲 | RCM | TRUE | TRUE | FALSE | FALSE
| RF+EMC | TRUE | TRUE | FALSE | FALSE
运输 | UN38.3 | TRUE | TRUE | FALSE | FALSE
| MSDS报告（美国） | TRUE | TRUE | FALSE | FALSE
| MSDS报告（欧盟） | TRUE | TRUE | FALSE | FALSE
IP防水 | IPX8 | TRUE | TRUE | FALSE | FALSE

## 配置清单
X9系列配置表
| X9裸机 | 充电小车 | 水面基站 | 充电坞
X9 | TRUE | TRUE | TRUE | FALSE
X9 Pro | TRUE | FALSE | FALSE | TRUE

## X9 SPEC
功能模块 | 关键性能 | 重要性 | X9 Pro | X9 | 定义依据 | 手板二点检结果
整机 | 重量 | Medium | <13kg，目标11kg | <13kg，目标11kg | 无线竞品beatbot pro 11kg
| 尺寸 | Medium | <500*450*300 | <500*450*300 | 无线竞品beatbot pro 451*403*263
| 防水 | Must | IP68 | IP68
场景 | 清洁场景 | Must | 地下 | 地下
| 清洁范围 | Must | 水底/池壁/水线/水面/台阶/浅水区 | 水底/池壁/水线/水面/台阶/浅水区
| 材质 | Must | 喷枪石、混凝土、瓷砖、玻璃纤维、乙烯基、鹅卵石 | 喷枪石、混凝土、瓷砖、玻璃纤维、乙烯基、鹅卵石
| 适用面积 | Must | 长度66ft（20M） | 长度66ft（20M）
| PH | Must | 7.0-7.8 | 7.0-7.8 | X6-7.4，E70-7.8
| 氯浓度 | Must | < 4 ppm | < 4 ppm
| 盐浓度 | Must | < 5000 ppm | < 5000 ppm
| 工作深度 | Must | 0.3-3M | 0.3-3M | E70-5M
| 存储/运输 | Must | -18-70° | -18-70° | ISTA 3A
| 工作温度（气温） | Must | 0-45° | 0-45°
| 工作温度（水温） | Must | 0-35° | 0-35°
清洁能力 | 清洁组件 | Must | 双滚刷 | 双滚刷
| 清洁宽度 | Must | >300mm | >300mm
| 吸力 | Medium | ＞110gpm | ＞110gpm | 我司X7系列已具备
| 可清洁垃圾 | Must | 污垢、砂石、絮状沉淀、落叶、藻类孢子 | 污垢、砂石、絮状沉淀、落叶、藻类孢子
| CE值（池底） | Must | 综合＞95% 污垢>95% 砂石>95% 絮状沉淀、藻类>95% 落叶>95% 毛发>90% 藻类孢子--有过滤能力 | 综合＞95% 污垢>95% 砂石>95% 絮状沉淀、藻类>95% 落叶>95% 毛发>90% 藻类孢子--有过滤能力 | 大垃圾CE不低于X6 细小垃圾CE不低于dolphin E70
| 最大清洁能力(池底) | Must | 石头3cm | 石头3cm | 可清洁
| CE值（水面） | Must | 综合＞80% 浮尘（花粉）>80% 落叶>80% | 综合＞80% 浮尘（花粉）>80% 落叶>80% | 参考水面船-波轮正向范围内清洁CE
| 最大清洁能力(水面) | Must | 落叶<22.5cm | 落叶<22.5cm | 橡树叶
| 水面综合清洁能力（2H） | Must | 落叶（10-15cm）清洁数量>90 | 落叶（10-15cm）清洁数量>90 | 水面部署100片
| 尘仓/滤网类型 | Must | 双层过滤 | 双层过滤
| 尘仓/滤网容量 | Must | >4L | >4L
| 尘仓/滤网规格 | Must | 80μm（250um）+二级过滤（海绵） | 80μm（250um）+二级过滤（海绵） | 80μm细沙不泄露，Dolphin 超细滤网2-10μm
| 过滤面积 | Must | TBD | TBD | Freeridar 5400过滤面积1066cm²
运动能力 | 运动机构 | Must | 履带 | 履带
| 自动转向 | Must | 支持 | 支持
| 过排水沟 | Must | 支持，高度30mm;格栅空隙直径<8mm | 支持，高度30mm;格栅空隙直径<8mm
| 爬楼梯 | Must | 高度10-18cm，宽度30-60cm | 高度10-18cm，宽度30-60cm
| 浅水区 | Must | 可运动，不卡困 | 可运动，不卡困
| 防跌落 | Must | 浅水区清洁过程中不跌落至深水区 | 浅水区清洁过程中不跌落至深水区
| 堵塞后运动 | Must | 支持，滤网堵塞后机器可继续行走/爬墙/切换水面模式 | 支持，滤网堵塞后机器可继续行走/爬墙/切换水面模式
| 负重后运动 | Must | <1000g 沙子不影响运动性能 | <1000g 沙子不影响运动性能
| 水下覆盖率 | Must | ＞95% | ＞95%
| 水面覆盖率 | Must | ＞90% | ＞90%
| 运行速度 | Must | 0-0.3m/s | 0-0.3m/s
| 清洁效率（水下） | Must | 80㎡/h | 80㎡/h
| 清洁效率（水面） | Must | 60㎡/h | 60㎡/h
续航能力 | 电量续航 | Must | >240min，池底 >600min，水面 | >240min，池底 >600min，水面
| 水下单次续航（100%→10%） | Medium | 240㎡ | 240㎡ | 根据10*15m泳池推算
| 水面单次续航 | Medium | 70㎡*3 | 70㎡*3 | 每天循环清洁3次
| 充电时间 | Must | ＜180min（10%—100%） | ＜180min（10%—100%）
| 充电方式 | Must | 手动+自动回充 | 手动
感知能力 | 防碰撞 | Must | 提前感知减速 | 提前感知减速 | Aiper X7系列已具备
| 泳池形状感知 | Must | 感知形状并辅助规划路径 | 感知形状并辅助规划路径 | 行业发展方向之一，竞品具备
| 边缘感知 | Must | 感知边缘并辅助贴边清洁 | 感知边缘并辅助贴边清洁 | 行业发展方向之一，竞品具备
| 台阶清洁 | Must | 感知台阶并辅助台阶清洁 | 感知台阶并辅助台阶清洁 | 创新功能
| 浊度检测 | Must | 根据浊度检测结果自动调节清洁力度 | 根据浊度检测结果自动调节清洁力度 | 创新功能
智能性 | 智能避障 | Must | 支持 | 支持 | 行业发展方向之一，竞品具备
| 路径规划 | Must | 详见软件PRD | 详见软件PRD | 行业发展方向之一，竞品具备
| IOT | Must | 详见软件PRD | 详见软件PRD | 行业发展方向之一，竞品具备
| 健康自检 | Must | 详见软件PRD | 详见软件PRD | 创新功能，Dolphin战略方向
| 语音播报 | Must | 充电坞语音播报 | / | 创新功能
| 水线精细清洁 | Medium | 横向水线清洁（TBD） | 横向水线清洁（TBD） | 高端竞品具备，清洁方式差异
| 清洁日志 | Medium | 可视化清洁日志 | 可视化清洁日志 | 创新功能，用户痛点
| 水质检测 | Must | 温度、ORP、游离氯 (FC)、酸度 (pH)、总碱度 (TA)、氰尿酸 (CYA) 和钙硬度 (CH) | 温度、ORP、游离氯 (FC)、酸度 (pH)、总碱度 (TA)、氰尿酸 (CYA) 和钙硬度 (CH) | 创新功能，用户痛点
| 水质治理 | Must | 氯片缓释/澄清剂 | 氯片缓释/澄清剂 | 星迈S1 pro预计具备
便捷体验 | 一键启动 | Must | 按下开机键，可直接开启工作 | 按下开机键，可直接开启工作
| 模式切换 | Must | 支持智能模式（水面/水下智能切换）、水下模式（包括池底、池壁、水线）、水面模式、纯池底 | 支持智能模式（水面/水下智能切换）、水下模式（包括池底、池壁、水线）、水面模式、纯池底 | 简化操作，减少选择
| 灯光 | Must | 所有灯光要求水下可见（户外强光、2.5M深度） | 所有灯光要求水下可见（户外强光、2.5M深度）
|  | Must | 模式指示灯：切换工作模式有明确灯光指示 | 模式指示灯：切换工作模式有明确灯光指示
|  | Must | 电量指示灯：3格绿色：20-100%，2格黄色：10-20%，1格红色：<10% | 电量指示灯：3格绿色：20-100%，2格黄色：10-20%，1格红色：<10%
|  | Must | 状态指示灯：复用电量指示灯，故障红色/警示黄色/正常绿色 | 状态指示灯：复用电量指示灯，故障红色/警示黄色/正常绿色
| 语音 | Must | 主机蜂鸣器，充电坞健康语音告警 | 主机蜂鸣器
| 快速排水 | Medium | 支持，5S内排空机身内存水（无连续水流） | 支持，5S内排空机身内存水（无连续水流）
| 手动充电桩 | Must | / | 手动无线充电
| 自动充电桩 | Must | 移动存储/通讯中继/无线充电 | / | 创新功能
| 快充 | Must | ＜180min（10%—100%） | ＜180min（10%—100%） | 高端竞品具备
| 自动回充 | Medium | 低电/故障自动回充 | / | 创新功能
| 快拆尘盒 | Must | 拆/装均在5S内 | 拆/装均在5S内 | 高端竞品具备
| 快洗尘盒 | Low | 水枪20S内清洗干净 | 水枪20S内清洗干净 | 高端竞品具备
| 堵塞检测 | Must | 吸力降低X%告警回桩 | 吸力降低X%告警回桩 | 高端竞品具备
| 遥控器 | Medium | 支持（选配） | 支持（选配） | 高端竞品具备
| 快拆组件 | Medium | 滚刷胶皮支持快拆清洗-拆/装均在20S内 | 滚刷胶皮支持快拆清洗-拆/装均在20S内
| 常见问题排查/维修 | Medium | 常见问题支持客户自排查并DIY维修 | 常见问题支持客户自排查并DIY维修
网络模块 | Wifi | Must | 支持远程APP连接，查看工作状态和下发指令无卡顿，连接稳定 | 支持远程APP连接，查看工作状态和下发指令无卡顿，连接稳定
| 水下通讯 | Must | 支持水下通讯连接，查看工作状态和下发指令无卡顿，连接稳定 | 支持水下通讯连接，查看工作状态和下发指令无卡顿，连接稳定
| 蓝牙 | Must | 支持近场APP直连，查看工作状态和下发指令无卡顿，连接稳定 | 支持近场APP直连，查看工作状态和下发指令无卡顿，连接稳定
保修政策 | 保修时间 | Must | 3年+1年 | 3年 | 同类高端产品3-4年，如Zodiac Alpha IQ--4年，Freerider--3年
FRR | 生命周期退换货 | Must | ＜10%（第一年） | ＜10%（第一年）
|  | Must | ＜5%（第二年） | ＜5%（第二年）
问题点规避 | 卡困 | Must | 参考历史问题详情，规避再次发生，从设计端开始解决
| 不开机/不工作 | Must
| 无法充电 | Must
| 清洁不干净 | Must
| 垃圾反吐 | Must
| 履带脱落 | Must
| 池壁印记 | Must

## 充电系列 SPEC
模块 | 关键性能 | 重要性 | 充电座 | 充电坞 | 全能基站 | 定义依据
整机 | 重量 | Medium | <2kg(TBD) |  | TBD
| 尺寸 | Medium | <300*300*200（TBD） | 550*500*50水下部分（TBD） | TBD
| 防水（水下部分） | Must | / | IP68 | IP68
| 防水（适配器） | Must | 适配器防水等级IPX6 | 适配器防水等级IPX6 |  | dolphin IP54，PolarisIPX5
| 抗UV | Must | 满足户外抗UV标准，生命周期内不变色 | 满足户外抗UV标准，生命周期内不变色 | 适配器防水等级IP54
充电 | 充电方式 | Must | 手动无线充电 | 自动回充、无线充电，支持太阳能供电（MC4接口） | 自动回充、无线充电，支持太阳能供电
| 充电时间 | Must | <180min(20%-100%) | <180min(20%-100%) | <180min
| 输入电压 | Must | 100~240v（全球市场） | 100~240v（全球市场） | 100~240v（全球市场）
| AC线 | Must | 1.5m | 1.5m | >1.5m
| DC线 | Must | 1.5m | 7m | >5m，可伸缩任意长度 | 无接地保护>20英尺，有接地保护>6英尺
| 安全防护 | Must | 对接完成后开始充电 | 对接完成后开始充电
安装/组装 | 安装 | Must | 可拆卸设计，减少包装空间占用 | 可拆卸设计，减少包装空间占用 | 可拆卸设计，减少包装空间占用
| 稳固 | Must | 机器放入后稳固无晃动 | 机器放入后稳固无晃动 | 机器放入后稳固无晃动
| 固定 | Must | 无固定 | 可固定在泳池边（尽量不打孔） | 可固定在泳池边
水质检测/治理 | ·检测 | Must | / | 温度、ORP、游离氯 (FC)、酸度 (pH)、总碱度 (TA)、氰尿酸 (CYA) 和钙硬度 (CH) | 温度、ORP、游离氯 (FC)、酸度 (pH)、总碱度 (TA)、氰尿酸 (CYA) 和钙硬度 (CH) | 借用深圳团队开发模组
| 治理 | Must | / | /
| 标定 | Must |  | 每60天取出水质检测模组后插入标准溶液自动完成标定 | 平衡、调节游离氯 (FC)、酸度 (pH)、总碱度 (TA)、氰尿酸 (CYA) 和钙硬度 (CH)
灯光/水流 | 灯色 |  | / | 七彩灯光，支持走马灯
| 水流形态 |  | / | 水帘，喷水距离>325mm(遮蔽机器人)TBD
| 水流宽度 |  | / | >450mm
存储 | 收纳 | Must | 支持固定位置收纳AC/DC线缆 | 支持固定位置收纳DC线缆 | 支持固定位置收纳AC/DC线缆
| 防护 | Must | / | 有外箱，防止机器长期存储落灰 | 有外箱，防止机器长期存储落灰
通信能力 | Wifi | Must | / | 支持远程APP连接，查看工作状态和下发指令无卡顿，连接稳定 | 支持远程APP连接，查看工作状态和下发指令无卡顿，连接稳定
| Lora | Must | / | 支持水下通讯连接，查看工作状态和下发指令无卡顿，连接稳定 | 支持水下通讯连接，查看工作状态和下发指令无卡顿，连接稳定
| 蓝牙 | Must | / | 支持近场APP直连，查看工作状态和下发指令无卡顿，连接稳定 | 支持近场APP直连，查看工作状态和下发指令无卡顿，连接稳定
交互 | 显示屏 | Must |  | 屏幕尺寸3.5英寸(16:9)
|  | Must |  | 分辨率>320*480
|  | Must |  | 亮度：600nit(强光下（约100000lx）看清屏幕内容)
| 实体按键 | Must | / | 单击切换灯光、长按开启关闭水帘 | 单击切换灯光、长按开启关闭水帘
|  | Must | / | 启动键 | 启动键
|  | Must |  | Home键-支持Home键一键召回
|  | Must | / | 模式切换：（池底、池底+池壁、水面、智能） | 支持Home键一键召回
|  | Must | / | 功率切换：ECO40%-4H，Power 60%-2.5H | 点击切换工作模式（同主机）
| 语音提示 | Medium | / | 音量大小:60-65dB(2m距离)（APP可调）
| APP | Must | / | 支持APP灯光控制（OTA） | 支持APP灯光控制
保修政策 | 保修时间 | Must | 3年+ | 3年
包装 |  | Must | 与X9统一包装 | 和X9 Pro同一包装 | 单独包装

## 充电小车
模块 | 关键性能 | 重要性 | 充电小车
整机 | 重量 | Medium | <5kg
| 尺寸（拆件） | Medium | <30cm x 50cm x 40cm（TBD）
| 尺寸（组装） | Medium | <100cm x 50cm x 40cm（TBD）
| 抗UV | Must | 满足户外抗UV标准，生命周期内不变色
充电 | 充电方式 | Must | 手动无线充电
| 充电时间 | Must | <180min(10%-100%)
| 输入电压 | Must | 100~240v（全球市场）
| AC线 | Must | 1.5m
| DC线 | Must | 1.5m
| 太阳能供电 | Must | 支持太阳能充电板（MC4接口）
| 安全防护 | Must | 对接完成后开始充电
安装/组装 | 安装 | Must | 可拆卸设计，减少包装空间占用
| 充电桩 | Must | 支持充电板装入，可在车上充电
| 稳固 | Must | 机器放入后稳固无晃动
搬运 | 越障 | Must | 越障高度>5cm
| 防掉落 | Must | 拖行过程中机器不掉落
| 省力 | Must | 拖动机器省力
收纳/存储 | 附件收纳 | Must | 适配器及线束、挂钩
| 存储/遮阳 | Must | 配置遮阳帘，防尘防水防黄变
| 整机收纳 | Must | X9（更换充电板后可适配T1&T1Pro）
保修政策 | 保修时间 | Must | 3年
包装 | 包装形式 | Must | 与X9同时包装