## UER基础版
用户旅程 | 动作 | 需求 | P3.5点检 | 备注
开箱 | 包装外观 | 外观整洁，无破损、污渍； | /
|  | 核心卖点表达清晰、吸引人 | /
|  | 无错印漏印，拼写正确 | /
| 包装搬运 | 包装毛重<15kg | / | 根据美国国家职业安全与健康研究所 (NIOSH) 的建议，65 岁以上的老人搬运的重量不应超过 25 磅 (约 11.3 公斤)
|  | 有便于搬运的提手，不割手 | /
| 打开外箱、取出机器 | 开箱即见的快速指南 | /
内含干燥剂，以免出厂测试遗留水分，保持整机干燥
|  | 整机外观面有防刮花设计 | /
|  | 配件放置明确，用户取出过程中无遗漏 | /
|  | 机器取出便捷，可通过提拉把手将机器取出 | /
探索机器 | 机器外观 | 外观简洁，无破损、划痕、污渍； | /
|  | 标贴完整无破损、起翘； | /
|  | 印字清晰，无错误 | /
|  | 日常维护操作界面（开关按键、滚刷、滤篮取出口、充电板位置等），需和机身有明显区分（色彩/结构）并统一色彩语言 | /
|  | 整机重量<13kg | Fail
|  | 把手宽度适中，不硌手、不卡手 | 把手与整机间隙不足，卡手、无倒角硌手
|  | 材质耐腐蚀，抗UV，生命周期无明显色变 | /
| 开机 | 长按2S开机 | Fail
|  | 开机等等时间<10S | Fail
|  | 开机模式灯循环呼吸、灯带跑马灯 | Fail
| 按键 | 丝印图标指向清晰明确，易于理解和操作 | /
|  | 布局应合理，方便用户操作 | Pass
|  | 手感舒适，按压操作反馈明确 | Fail
| 灯光 | 灯光强光下清晰可见，模式图标指示明确 | Fail
|  | 灯珠间隔离设计，无漏光 | Fail
|  | 灯带显示均匀，无“亮点” | Fail
| 滤篮 | 取出虑篮有明确指引，2步内操作即可取出 | Pass
|  | 开盖有阻尼感，开盖角度>90°，放置后不回落 | Fail
|  | 滤篮提拎取出，把手不硌手 | Fail
|  | 下压即可关盖，无需其他操作 | Fail
|  | 取出滤篮后内部可见结构需简洁，无外露螺钉 | Fail
| 附件 | 水面基站————待补充 | /
|  | 充电座可快速安装 | Pass
|  | 打捞勾可适配标准延长杆 | Pass
阅读说明书 | 快速指南 | 快速指南，精简内容，完成初次引导 | /
| 说明书 | 内容完整、无错印、漏印 | /
| 其他包材 | 内容完整、无错印、漏印 | /
准备清洁 | 充电 | 放入充电座即可充电 | Pass
|  | 充电时长<4H | Pass
|  | 充电过程有明显灯光指示-呼吸灯 | Fail
| 下载APP，连接机器 | 机身、说明书二维码可下载APP | Fail
|  | 支持IOS、Android | Fail
|  | 支持蓝牙+AP两种配网方式 | Fail
|  | 连接一次成功率>99% | Fail
| 选择工作模式 | 点击模式按键跳转清洁模式，4个模式循环 | Fail
|  | 点击强度按键，ECO、SMART、MAX循环 | Fail
| 搬运至泳池 | 机器不入水，电机不启动 | Fail
|  | 可选配小推车 | Pass
|  | 小推车支持装入充电板 | Pass
|  | 支持推、拉两种搬运方式 | Pass
|  | 即推及走，搬运省力 | Fail
|  | 搬运过程机器无晃动 | Fail
|  | 可越砍-5cm | Fail
入池清洁 | 机器入池 | 抛入水中机器无损伤 | /
|  | 入水时间<15S | Fail
任意姿态入水，下落后均保持水平，机器无翻转
|  | 任务启动时间<5S | /
| 池底清洁 | 延边建图距离稳定、无撞墙动作 | Pass
|  | 建图成功率>98% | /
|  | 清洁路径可读性高，机器动作可预判 | Pass
|  | 无卡困，卡困后能脱困 | /
|  | 清洁效率>80㎡/h | Fail
|  | 综合CE>95% | Fail
|  | 越障高度>3cm | Fail
| 池壁清洁 | 滤网堵塞后机器可继续行走/爬墙/切换水面模式 | Fail
|  | 可有效清洁池壁粘附藻类及其他杂质 | /
|  | 1000g 沙子不影响爬墙能力 | Fail
|  | 壁灯可越过或避障，不卡困 | /
| 水线清洁 | 出水高度>8cm，有效清洁高度>5cm | Pass
|  | 机身保持竖直，可持续横向清洁水线.无遮挡情况下，一次完成全部一周清洁 | /
|  | 横移速度>0.05m/s | /
| 水面清洁 | 清洁效率>60㎡/h | Fail
|  | 综合CE>90% | Fail
|  | 不在撇渣器发生卡困 | /
|  | 水线高度稳定，滤篮垃圾（沙）>500g任保持清洁能力 | /
| 模式自动切换 | 爬墙后吸气上浮时间<40S | /
|  | 前部先上浮，避免吸入池水 | Pass
|  | 放气入水时间<30S | /
| 监控及告警 | 堵塞检测，整机无清洁能力时及时通知用户（APP），并上浮等待处理 | /
|  | 故障告警，机器故障后及时通知用户（APP），并上浮等待处理 | /
| 完成清洁 | 完成清洁后，上浮并回到入池点附近，并提醒用户（APP） | /
| 低电 | 机器低电后，上浮并回到入池点附近，并提醒用户（APP） | /
打捞出水 | 正常 | 机器在入水点等待10-30min（水泵小功率，保持在岸边） | Fail
|  | 可打开上盖仅取出滤篮，机器保持在岸边 | Fail
|  | 提出水面垃圾不回流 | Fail
|  | 15S快速排水，无连续水流 | Fail
| 超时 | 保持水面模式，等待打捞 | Fail
| 异常 | 池底打捞，灯带帮助寻找机器， | /
|  | 把手适配标准打捞勾，轻松勾住并提出水面 | Pass
| 辅助上岸 | 履带启动辅助上岸（TBD） | /
|  | 出水重量<20kg | Fail
搬运 |  | 在搬运小车上持续排水 | /
|  | 小车上有导水设计，无积水 | /
清洗 | 滤篮清洗 | 双层过滤，防堵设计 | Fail
|  | 滤篮底部开口，便于清洁 | Pass
|  | 可用高压水枪清理，20S内完成清洁 | Pass
|  | 滤篮底部盖板按压即可合上，无需其他操作 | Fail
充电 | 充电 | 放入充电座、充电小车及开始充电，无需调整位置 | Pass
|  | 开始充电有明确指示-灯光变化 | Fail
|  | 机器带水状态不影响充电效率，无安全风险 | /
收纳 | 收纳 | 水平放置或放置在充电座、充电小车上可排干水分，机器内部无积水 | /
|  | 中框内部无筋位或少筋位，便于擦拭 | Fail
|  | 小推车配置防尘罩，防风防尘防雨 | Fail
|  | 滤网可快速甩干，不存水 | /
维护 | 滚刷胶皮 | 滚刷胶皮可快速更换，60S内 | Pass
| 滚刷 | 滚刷用户可拆卸维护-简单工具，处理缠毛等问题 | Pass
| 水面波轮 | 水面波轮用户可拆卸维护-简单工具，处理缠毛等问题 | Fail
| 驱动轮齿轮组 | 驱动轮齿轮组用户可拆卸维护-简单工具，处理缠毛、卡沙等问题 | Pass

## 数据透视表
计数:P3.5点检
/ | 38
(空白) | 0
Fail | 47
把手与整机间隙不足，卡手、无倒角硌手 | 1
Pass | 20
总计 | 106