## X9
设计失效模式及后果分析（DFMEA）
系统分析 步骤1 - 策划与准备
|  | 公司名称： | 元鼎智能创新 |  |  | 项目名称： | 泳池清洁机器人-X9基础款 |  | DFMEA ID编号： | 产品名-系统-子系统/模块
|  | 公司地址： | 苏州研发中心 |  |  | DFMEA开始时间： | 2024.4.20 |  | 设计职责人： | 主设计姓名
|  | 顾客名称： | 元鼎智能创新 |  |  | DFMEA修订时间： |  |  | 保密等级：
|  | 年型/项目： | 2024.1 |  |  | 跨职能小组： | 团队参与人的名字
| 持续改善 | 系统分析 | [6 empty] | 失效分析及降低风险
|  | 步骤2 - structural analysis (结构分析) |  |  |  | 步骤3 - Functional analysis （功能分析） |  |  | 步骤4 - Failure analysis （失效分析） |  |  |  | 步骤5 - Risk analysis （风险分析） | [5 empty] | 步骤6 - Optimization （优化）
问题 | 历史/变更授权 (适用时} | 1.上一较高级别 | 2.关注要素 | 序号 | 3.下一较低级别或特性类型 | 1.上一较高级别功能及要求 | 2.关注要素及功能要求 | 3.下一较低级别功能及要求或特性 | 1.对于上一较髙级别要素和/或最终用户的失效影响（FE) | 严重度S | 2.过程步骤的失效模式（FM） | 3.过程要素的失效起因（FC) | 对失效起因的当前预防控制（PC) | 频度O | 对失效起因或失效模式的当前探测控制（DC) | 探测度D | AP | 特殊特性 | 预防措施 | 探测措施 | 责任人姓名 | 目标 完成日期 | 状态 | 措施证据 | 完成日期 | S | O | D | AP | 特殊特性 | 备注
|  | X9电机仓组件 | 电机舱体 | 30.8.2.1 | X9舱体 | 1，保护电机线路板在水下工作 2，给驱动系统提供动力源 3，给清洁系统提供动力 | 1,防水3米水深 | 1，抗30kpa压力 | 电机仓进水，导致内部电器损坏 |  | 密封性 | 1，材料刚性不足 2，零件壁厚设计不合理
|  |  |  | 30.8.2.2 | X9盖板 |  |  | 1，抗30kpa压力 | 电机仓进水，导致内部电器损坏
|  |  |  | 30.8.2.3 | X9电机仓O型圈 |  |  | 密封 | 电机仓进水，导致内部电器损坏 |  |  | 1，
[5 empty] | 圆头自攻螺丝 |  |  | 提供紧固力 | 电机仓进水，导致内部电器损坏 |  |  | 1，螺丝规格不合理 2，螺丝装配扭矩不足
|  |  |  | 30.8.2.4 | 干燥剂 |  |  | 吸收电机仓内水汽，保持电机仓内干燥 | 电机仓进水，导致内部电器损坏 |  |  | 1，干燥剂吸湿能力不足 2，干燥剂用量不足
|  |  | 水泵电机组件 | 30.8.2.5 | X6叶轮 |  | 1，最大流量300L/m 2，寿命 | 目标转速下的流量
|  |  |  | 30.8.2.6 | 六角防松脱螺母 |  |  | 将电机组件固定在电机仓上
|  |  |  | 30.8.2.7.1 | X9水泵电机 |  |  | 1，电机扭矩 2，电机转速 3，电机寿命
|  |  |  | 30.8.2.7.2 | X9泵电机法兰 |  |  | 连接电机组件和电机仓
|  |  |  | 30.8.2.7.3 | X9法兰O型圈 |  |  | 密封防水
|  |  |  | 30.8.2.7.4 | 马达轴密封圈 |  |  | 密封防水
|  |  |  | 30.8.2.7.5 | 圆头机牙螺丝 |  |  | 连接电机和法兰
|  |  | 驱动电机组件 | 30.8.2.8.1 | X9驱动电机 |  | 1，最大驱动力 2，最大转速 3，寿命 | 1，电机扭矩 2，电机转速 3，电机寿命
|  |  |  | 30.8.2.8.2 | X9驱动电机法兰 |  |  | 连接电机组件和电机仓
|  |  |  | 30.8.2.8.3 | X9法兰O型圈 |  |  | 密封防水
|  |  |  | 30.8.2.8.4 | 马达轴密封圈 |  |  | 密封防水
|  |  |  | 30.8.2.8.5 | 圆头机牙螺丝 |  |  | 连接电机和法兰
|  | 感知系统 |  | 30.8.2.31.1 | 连接线束 | 1，检测机器姿态 2，检测泳池地形 3，障碍物检测 4，变频清洁检测脏污程度 | 1，通讯 2，供电
|  |  | X9浊度检测模组 | 30.8.2.31.3.1 | 浊度检测传感器 |  | 1，检测大颗粒 2，检测堵塞
|  |  |  | 30.8.2.31.3.2 | 浊度检测连接线
|  |  | X9左后超声波组件 | 30.8.2.31.4.1 | 超声波传感器_左后 |  | 1，检测侧面距离
|  |  |  | 30.8.2.31.4.2 | 超声波_左后连接线
|  |  | X9左前超声波组件 | 30.8.2.31.5.1 | 超声波传感器_左前 |  | 1，检测侧面距离
|  |  |  | 30.8.2.31.5.2 | 超声波_左前连接线
|  |  | X9 DTOF模组 | 30.8.2.41.7.3.1 | DTOF传感器 |  | 检测机器下方距离，结合机器姿态判定工况
|  |  |  | 30.8.2.41.7.3.2 | DTOF_左连接线
|  |  |  | 30.8.2.41.7.4 | 开盖电机连接线
|  |  | 出水检测模组 | 30.8.2.42.18.4.1 | 出水检测传感器 |  | 感知识别机器是否在水中
|  |  |  | 30.8.2.42.18.4.3 | 出水检测连接线
|  |  | 超声波三合一模组 | 30.8.2.43.14.2.1 | 超声波三合一传感器 |  | 检测机器前方障碍物
|  |  |  | 30.8.2.43.14.2.2 | 超声波三合一连接线
|  |  | 右下超声波模组 | 30.8.2.43.14.3.1 | 右下超声传感器 |  | 检测机器下方距离，结合机器姿态判定工况
|  |  |  | 30.8.2.43.14.3.2 | 右下超声连接线
|  | 控制系统 | 主板组件 | 30.8.2.29 | X9_MB_Board_V1.2 | 1，提供算力 2，满足安规 | 提供算力和控制
|  |  |  | 30.8.2.29.1 | 屏蔽罩 |  | EMC屏蔽
|  |  |  | 30.8.2.29.2 | 线束
|  | 能源系统 | 无线充组件 | 30.8.2.30 | WLC_RX_PCB_V1.0 | 1，安全充电 2，充电3小时 2，续航5小时 | 1，非接触式充电 2，满足安规 3，充电功率
|  |  |  | 30.8.2.30.1 | WLC_RX_PCB_V1.0
|  |  |  | 30.8.2.30.2 | X9无线充散热片
|  |  |  | 30.8.2.30.3 | X9线圈屏蔽
|  |  |  | 30.8.2.30.4 | X9导热硅胶垫
|  |  |  | 30.8.2.34 | RX-NTC传感器
|  |  | 电池包组件 | 30.8.2.33.1 | X9电池包壳体 |  | 1，电池容量 2，IPX8防护等级 3，电池寿命
|  |  |  | 30.8.2.33.2 | X9电池包端盖
|  |  |  | 30.8.2.33.3 | X9电池连接线
|  |  |  | 30.8.2.33.3.1 | X9WiFi连接件
|  |  |  | 30.8.2.33.4 | X7 Pro锂电池
|  | 通讯系统 | 水声通讯 | 30.8.2.31.2.1 | 水声通讯传感器 |  | 1，水下通讯距离 2，水下通讯带宽
|  |  |  | 30.8.2.31.2.2 | 水声通讯连接线
|  |  | 2.4G通讯 | 30.8.2.32 | WIFI模组
|  |  |  | 30.8.2.32.2 | X9 2.4G天线
|  |  |  | 30.8.2.32.3 | WiFi防水胶棒天线
|  |  |  | 30.8.2.32.1 | X9WiFi连接件
|  |  |  | 30.8.2.32.4 | X9 WIFI天线转接线
|  |  | X9按键组件 | 30.8.2.43 | X9按键组件
|  |  |  | 30.8.2.43.1 | X9按键固定板
|  |  |  | 30.8.2.43.2 | X9按钮上盖
|  |  |  | 30.8.2.43.3 | X9导光柱2
|  |  |  | 30.8.2.43.4 | 按键1
|  |  |  | 30.8.2.43.5 | X9按键2
|  |  |  | 30.8.2.43.6 | X9按键固定座
|  |  |  | 30.8.2.43.7 | 按键O型圈
|  |  |  | 30.8.2.43.9 | 检测孔密封塞
|  |  |  | 30.8.2.43.10 | 圆头自攻螺丝
|  |  |  | 30.8.2.43.11 | X9_LED_Board_V1.0
|  |  |  | 30.8.2.43.12 | X9_Key_Board_V1.0
|  |  |  | 30.8.2.43.13 | 灯板内部连接线
|  |  |  | 30.8.2.43.14.4 | X9按钮下盖
|  |  |  | 30.8.2.43.14.7 | 按键灯板连接线

## DFMEA-SOD及措施优先级（AP）准则
评分标准
AP表-DFMEA评价优先级标准