## 变更记录
修改记录 |  |  | 变动内容格式： 巧克力黄 着色2 加粗
时间 | 修改内容 | 修改者
2023.10.23 | 文档建立 | Benni
2023.10.25 | 驱动轮速度上报和imu数据增加时间戳（0x12、0x13） | Benni
2023.11.6 | 增加电池信息上报（0x20） | Benni
2023.12.21 | 修改协议中len占用长度 增加OTA相关工作表,固件版本序号定义由原来的2字节改为4字节，改善OTA指令描述 | Benni
2023.12.26 | 删除偏移地址查询回复指令，删除单包完成指令 | Vic
2024.1.10 | 剥离OTA相关协议，单独存放 增加执行电机相关协议（0x32 - 0x35） | Benni
2024.1.15 | 电池增加电池温度；转向电机修改前后描述；水泵添加分频和预分频系数 | Vic
2024.1.16 | 修改水泵预分频系数位宽（uint8->uint16） 增加水泵控制状态 电池电流改为有符号数 | Benni
2024.1.30 | 修改转向电机控制方向 翻盖电机开关固定 | Benni
2024.3.4 | 新增keylog协议 | Benni
2024.3.20 | 新增遥控器数据上报 | faiman
2024.4.3 | 修改转向电机，水泵控制指令 | Benni
2024.4.8 | 增加下视传感器上报（0x21） | Benni
2024.4.19 | 风扇、水泵增加离线保护 增加电机电流上报 | Benni
2024.4.22 | 增加imu自校准指令 修改版本号相关指令格式 增加开关机设置 增加按键上报 | Benni Faiman
2024.4.24 | 增加出水检测 增加故障码上报 增加开机自检状态上报 | Benni
2024.5.14 | 增加温湿度传感器 增加回充到位检测 增加滤篮检测 增加一路下视检测 增加led控制 | Benni

## 协议内容
模块 | 名称 | id（16进制） | 方向（描述，实际不占用字节） （0：mcu发送； 1：mcu接收） | len | data | [7 empty] | 传输周期 /ms | 注释（所有数据格式遵循 低字节在前，高字节在）
安全检测 | 心跳 | 1 | 0&1 | 5 | ID¦uint8 | 发送周期/ms¦uint32 |  |  |  | 预留 |  |  | N | ID：[0x00]mcu；[0xff]核心板
运动 | 驱动轮速度控制 | 10 | 1 | 8 | 左轮目标速度(mm/s)¦int32 |  |  |  | 右轮目标速度(mm/s)¦int32 |  |  |  | N
| 驱动轮速度控制ACK | 11 | 0 | 8 | 原值返回 | [7 empty] | N
| 驱动轮速度上报 | 12 | 0 | 12 | 左轮实际速度 (mm/s)¦int32 |  |  |  | 右轮实际速度 (mm/s)¦int32 |  |  |  | 10
[5 empty] | 时间戳(ms)¦uint32 |  |  |  | 预留
| imu数据上报 | 13 | 0 | 22 | yaw(0.01°) ¦int16 |  | pitch(0.01°) ¦int16 |  | roll(0.01°) ¦int16 |  | gyrox(0.01) ¦int16 |  | 10
[5 empty] | gyroy(0.01) ¦int16 |  | gyroz(0.01) ¦int16 |  | accx(0.001) ¦int16 |  | accy(0.001) ¦int16
[5 empty] | accz(0.001) ¦int16 |  | 时间戳(ms)¦uint32 |  |  |  | 预留
| imu校准控制 | 14 | 1 | 1 | 自动校准开关¦uint8 | 预留 | [6 empty] | N | 自动校准开关：[0x00]关闭自校准；[0x01]打开自校准；[0x02]启动一次校准（需在关闭自校准的前提下）
| imu校准控制ACK | 15 | 0 | 1 | 原值返回 | 预留 | [6 empty] | N
传感器 | 电池信息 | 20 | 0 | 9 | 电池电压(mV) ¦uint16 |  | 充电电压(mV) ¦uint16 |  | 电流(mA) ¦int16 |  | 电量（%） uint8¦ | 温度（0.1度） ¦int16 | 1000 | 电流：负数表示放电，正数表示充电
| 下视传感器 | 21 | 0 | 1 | 左状态¦uint8 | 右状态¦uint8 | 预留 | [5 empty] | 100 | 状态：[0x00]有遮挡物；[0x01]无遮挡物
| 出水检测 | 22 | 0 | 1 | 状态¦uint8 | 预留 | [6 empty] | 100 | 状态：[0x00]入水；[0x01]出水
| 温湿度传感器 | 23 | 0 | 4 | 相对湿度/0.01% ¦uint16 |  | 温度/0.1℃ ¦uint16 |  | 预留 |  |  |  | 1000
| 回充到位检测 | 24 | 0 | 1 | 状态¦uint8 | 预留 | [6 empty] | 100 （变化立即报） | 状态：[0x00]到位；[0x01]未到位
| 滤篮检测 | 25 | 0 | 1 | 状态¦uint8 | 预留 | [6 empty] | 1000 | 状态：[0x00]有；[0x01]无
执行电机 | 转向电机控制 | 30 | 1 | 3 | 控制状态 ¦uint8 | 电机转动角度 ¦int16 |  | 预留 |  |  |  |  | N | 控制状态：[0x00]刹车；[0x01]运动；[0x02]滑行； （左/右侧）电机转动角度：负数表示向后，正数表示向前；范围-90°～+90°
| 转向电机控制ACK | 31 | 0 | 3 | 原值返回 |  |  | 预留 |  |  |  |  | N
| 水泵控制 | 32 | 1 | 5 | A控制状态 ¦uint8 | A占空比（%） ¦uint8 | B控制状态 ¦uint8 | B占空比（%） ¦uint8 | 离线保护开关¦uint8 | 预留 |  |  | N | 控制状态：[0x00]关闭；[0x01]运行 离线保护开关：[0x00]关；[0x01]开
| 水泵控制ACK | 33 | 0 | 5 | 原值返回 |  |  |  |  | 预留 |  |  | N
| 气囊电机控制 | 34 | 1 | 3 | 控制状态 ¦uint8 | 充/放气时间（0.01s） ¦uint16 |  | 预留 |  |  |  |  | N | 控制状态：[0x00]全放气；[0x01]全充气；[0x02]左气囊充气；[0x03]右气囊充气
| 气囊电机控制ACK | 35 | 0 | 3 | 原值返回 |  |  | 预留 |  |  |  |  | N
| 风扇电机控制 | 36 | 1 | 3 | 控制状态 ¦uint8 | 占空比（%） ¦uint8 | 离线保护开关¦uint8 | 预留 |  |  |  |  | N | 控制状态：[0x00]关闭；[0x01]运行 离线保护开关：[0x00]关；[0x01]开
| 风扇电机控制ACK | 37 | 0 | 3 | 原值返回 |  |  | 预留 |  |  |  |  | N
| 翻盖电机控制 | 38 | 1 | 2 | 位置（0.1°）¦int16 |  | 预留 | [5 empty] | N
| 翻盖电机控制ACK | 39 | 0 | 2 | 原值返回 |  | 预留 | [5 empty] | N
电源 | 关机、重启、恢复出厂设置 | 50 | 1 | 1 | 1：关机 2：重启 3：恢复出厂设置 | 预留 | [6 empty] | N
| 关机、重启、恢复出厂设置ACK | 51 | 0
| 外设电源开关控制 | 52 | 1
| 外设电源开关控制ACK | 53 | 0
| 外设电源开关状态读取 | 54 | 1
| 外设电源开关状态 | 55 | 0
| 充电开关 | 56
| 充电开关ACK | 57
| 充电线圈到位状态 | 58 | 0
| 充电状态(手充、无线充、未充） | 59 | 0
| 手充（电流、电压、温度 | 5A
日志 | 关键日志上报 | 60 | 0 | 详见《keylog》工作表
| 本地日志读取 | 61 | 1 | 1 | 读取页数¦uint8 | [7 empty] | N | 页数范围：0-54,其中0表示只读取缓存区内容
| 本地日志读取ACK | 62 | 0 | n+4 | 时间戳(ms)¦uint32 |  |  |  | 数据（byte）*n |  |  |  | N
时间 | 时间戳同步 | 70 | 1
| 时间戳同步ACK | 71 | 0
| RTC时间查询 | 72 | 1
| RTC时间ACK | 73 | 0
| RTC授时 | 74 | 1
| RTC授时ACK | 75 | 0
lora | APP->MCU透传的 | 80 | 1 | n | 数据 | [7 empty] | N | 数据长度不超过100
| APP->MCU透传的ACK | 81 | 0 | 1 | 1：OK 2：重传 | 预留 | [6 empty] | N
| MCU->APP透传的 | 82 | 0 | n | 数据 | [7 empty] | N | 数据上报没收到ACK也不会复报
| MCU->APP透传的ACK | 83 | 1 | 1 | 1：OK 2：重传 | 预留 | [6 empty] | N
| 需要解析的 | 84
| 需要解析的ACK | 85
遥控器数据 | 数据上报 | 8A |  | 5 | 标志位¦uint8： 1:按键信息 | 按键信息¦uint32_t (低位在前) bit0:left key bit1:right key bit2:dowen key bit3:up key bit4:enter key bit5:下潜/上浮 bit6:配对 bit7:回充 bit8~bit31:预留
| ACK | 8B
外设 | 按键状态上报 | 90 | 0 | 2 | 标志位¦uint8： 1:开关按键信息 | uint8¦时间 1：短按（<3s） 3：长按（>=3s&&<5s） 5：长按（>=5s&&<8s） 8：长按（>=8s） | 预留 | [5 empty] | N
| 按键状态ACK | 91 | 1 | 3 | 原值返回 |  | 灯信息 | 预留 |  |  |  |  | N | 灯信息： 0：时间为非1时 1：灯1亮 2：灯2亮 3：灯3亮
| 灯带控制 | 92 | 1 | 2 | 状态 | 颜色 | 预留 | [5 empty] | N
| 灯带控制ACK | 93 | 0 | 2 | 原值返回 |  | 预留 | [5 empty] | N
| 蜂鸣控制 | 94 | 1
| 蜂鸣控制 | 95 | 0
状态上报 | 整机状态 (运行、充电、异常、停止) | A0
| 各类电机状态 | A1
| 故障码 | A2 | 0 | 3n+1 | 故障码个数 ¦uint8 | 故障码类型 ¦uint8 | 故障码 |  | 故障码类型 ¦uint8 | 故障码 |  | ...... | 1000 | 第一个字节为上报的故障码个数，往后每3字节一组，每组第一个字节为此故障码类型，后两个字节为具体故障码值； 故障码类型：[0x00]正常；[0x01]告警；[0x02]异常；[0x03]致命异常；[0x04]恢复；
| 电机电流上报 | A3 | 0 | 16 | 左驱动轮/mA ¦uint16 |  | 右驱动轮/mA ¦uint16 |  | 左泵/mA ¦uint16 |  | 右泵/mA ¦uint16 |  | 100
[5 empty] | 转向电机/mA ¦uint16 |  | 尘盒电机/mA ¦uint16 |  | 翻盖电机/mA ¦uint16 |  | 气囊电机/mA ¦uint16
| 开机自检状态上报 | A4 | 0 | 9 | [0x00]电机 | 左驱动轮状态¦uint8 | 右驱动轮状态¦uint8 | 转向电机状态¦uint8 | 左水泵状态¦uint8 | 右水泵状态¦uint8 | 气囊电机状态¦uint8 | 风机状态¦uint8 | 1000 | xx状态：[0x00]正常；[0x01]异常
[6 empty] | 翻盖电机状态¦uint8 | 预留
|  |  |  | 2 | [0x01]IMU | 模组状态¦uint8 | 预留 | [5 empty] | 1000 | 模组状态：[0x00]正常；[0x01]异常
|  |  |  | 2 | [0x02]BMS | 电池状态¦uint8 | 预留 | [5 empty] | 1000 | 电池状态：[0x00]正常；[0x01]异常
|  |  |  | 2 | [0x03]LORA模组 | 模组状态¦uint8 | 预留 | [5 empty] | 1000 | 模组状态：[0x00]正常；[0x01]异常；[0x02]正在自检
| 开机自检状态ACK | A5 | 1 | 4 | 电机接收状态¦uint8 | IMU接收状态¦uint8 | BMS接收状态¦uint8 | LORA接收状态¦uint8 | 预留 |  |  |  | N | 电机/IMU/BMS/LORA 接收状态：[0x00]未收到，需要继续上报；[0x01]已收到，无需再发；
其他 | 版本信息查询 | F0 | 1 | 1 | MCU-ID ¦uint8 | 预留 | [6 empty] | N
| 版本信息查询ACK | F1 | 0 | 7 | 版本号位1 （软件）¦uint16 |  | 版本号位2 （软件）¦uint16 |  | 版本号位3 （软件）¦uint16 |  | 硬件版本号¦uint8 | 预留 | N | 软件版本号格式：[版本号位1].[版本号位2].[版本号位3] 例：0.3.1
OTA | —— | 700 | 详见《OTA协议.xlsx》
701
702
703

## 协议格式
FRAMEHEAD | ID | DATA（长度由LEN决定） |  | LEN | CH（预留） | FORMAT（预留） | TYPE（预留） | CHECKSUM/CRC | FRAMETAIL
2 bytes | 4 bytes | n bytes（最高不超过1024 bytes） |  | 2 bytes | 1 byte | 1 byte | 1 byte | 1 byte | 2 bytes
FRAMEHEAD：帧头，由两个0xAA组成； ID：帧ID，4字节，低字节在前，高字节在后； DATA：数据； LEN：数据DATA的长度，单位-字节； CH：reserved，默认0xFF； FORMAT：reserved，默认0xFF； TYPE：reserved，默认0xFF； FRAMETAIL：帧尾，由两个0x55组成； CHECKSUM：检验和，检验内容从ID至TYPE。
FRAMECTRL：转义字节，当帧头和帧尾出现0xAA、0x55、0xA5时，应当在其前面插入0xA5（不包含帧头和帧尾）。
/* example for package */ void WritePackage(uint8_t *buf, uint8_t len) { uint8_t i; uint8_t *pBuf; uint8_t SendBuf[64]; uint8_t sendlen; uint8_t CheckSum = 0; pBuf = SendBuf; *pBuf++ = FRAMEHEAD; *pBuf++ = FRAMEHEAD; for (i=0 ; i < len ; i++) { if ((buf[i] == (char)FRAMECTRL)¦¦ (buf[i] == (char)FRAMEHEAD) ¦¦ (buf[i] == (char)FRAMETAIL)) { *pBuf++ = FRAMECTRL; } *pBuf++ = buf[i]; CheckSum += buf[i]; } //checksum if ((CheckSum == (char)FRAMECTRL) ¦¦ (CheckSum == (char)FRAMEHEAD) ¦¦ (CheckSum == (char)FRAMETAIL)) { *pBuf++ = FRAMECTRL; } *pBuf++ = CheckSum; //Send Tail USART_FRAMETAIL USART_FRAMETAIL *pBuf++ = FRAMETAIL; *pBuf++ = FRAMETAIL; sendlen = pBuf - SendBuf; } |  |  | /* example for analyze package */ bool AnalyzePackage(uint8_t data) { static uint8_t USART_LastByte = 0; static bool USART_BeginFlag = FALSE; static bool USART_CtrlFlag = FALSE; static uint8_t USART_RevOffset = 0; static uint8_t CheckSum = 0; if(((data == FRAMEHEAD) && (USART_LastByte == FRAMEHEAD)) ¦¦ (USART_RevOffset > m_MaxPackageSize)) { //RESET USART_RevOffset = 0; USART_BeginFlag = TRUE; USART_LastByte = data ; return FALSE; } if( (data==FRAMETAIL)&&(USART_LastByte==FRAMETAIL)&&USART_BeginFlag ) { USART_RevOffset--; m_RxPackageDataCount = USART_RevOffset - 1; CheckSum -= FRAMETAIL; CheckSum -= m_pRxBuf[m_RxPackageDataCount]; USART_LastByte = data; USART_BeginFlag = FALSE; if(CheckSum == m_pRxBuf[m_RxPackageDataCount]) { //get message CAN_msg msg; memcpy( &msg, m_pRxBuf, sizeof(CAN_msg) ); CheckSum = 0; if( msg.ch == CAN_CONFIG_CHANNEL) { } else { msg_get_from_can(&msg); } return TRUE; } CheckSum = 0; return FALSE; } USART_LastByte = data ; if(USART_BeginFlag) { if(USART_CtrlFlag) { m_pRxBuf[USART_RevOffset++] = data; CheckSum += data; USART_CtrlFlag = FALSE; USART_LastByte = FRAMECTRL; } else if(data == FRAMECTRL) { USART_CtrlFlag = TRUE; } else { m_pRxBuf[USART_RevOffset++] = data; CheckSum += data; } } if(USART_RevOffset>=63) { USART_BeginFlag = FALSE; } return FALSE; }

## keylog
KEYLOG协议
FRAMEHEAD |  | ID |  |  |  | DATA（长度由LEN决定） |  |  | LEN | CH（预留） | FORMAT（预留） | TYPE（预留） | CHECKSUM/CRC | FRAMETAIL
2 bytes |  | 4 bytes |  |  |  | n bytes（最高不超过1024 bytes） |  |  | 2 bytes | 1 byte | 1 byte | 1 byte | 1 byte | 2 bytes
0xAA | 0xAA | 0x60 |  |  |  | sub-id | content |  | xx | x | x | x | x | 0x55 | 0x55
核心板接收到keylog数据帧后，直接将DATA部分按行存储即可，无需进一步解析。
keylog保存格式
时间戳 | 空格 | 16进制数据（1byte） | 空格 | 16进制数据（1byte） | 空格 | 16进制数据（1byte） | ...... | 回车换行