## 数据统计
功能不良统计
检验日期 | 抽检次数 | 返工次数 | 检验数量 | 不良数量 | 不良率 | 验货结果
1.17 | 首次抽检 | / | 54 | 7 | 12.96% | 不通过，返工
1.18 | 二次抽检 | 返工后1次复验 | 30 | 6 | 20% | 不通过，返工
1.19 | 三次抽检 | 返工后2次复验 | 40 | 2 | 5% | 不通过，返工
1.21 | 四次抽检 | 返工后3次复验 | 36 | 3 | 8.333% | 不通过，返工
1.22-1.23 | 五次抽检 | 返工后4次复验 | 137 | 6 | 4.38% | 不通过，返工
共计 |  |  | 297 | 24 | 8.081%
产线现在包装的为1.19日-23日验货OK的机台

## 每日不良统计
1月17日检验记录
产出 | X9PP阶段，投产数量108pcs，功能测试54pcs，不良品7pcs，不良率13%。
项目 | 不良描述 | SN尾号 | 数量 | 问题原因 | 责任归属 | 不良比例 | 解决方案 | 图片/视频--编号 | 状态 连续检验3天不出现则视为关闭 （新增/重复发生/关闭）
1 | 水面模式，垃圾仓口档水板未打开 | 102 | 1 | 未装配到位 | 制程不良 | 1.852% | 1.组装垃圾仓时SOP增加装配卡扣示意图 2.下工序增加互检 3.外观检查员工同步增加此扣位检查要求。
2 | 机器开机下水后漂浮不下沉 | 072 | 1 | 气管漏气 | 制程不良 | 1.852% | 1.组装工序半成品功能测试前增加气路检查工序，确认气路正常（30KPA，测试稳压时间30S） 2，IE在半成品增加气路检测工序
3 | Ultra模式：垃圾仓口档水板打开。（只有水面模式打开）出现不良现象： （1）地面清洁时概率性出现抬头。（2）墙面清洁时下墙时漂落。 | 128 | 1 | 水面仓门未关闭，导致底部吸口吸力不足，导致出现翘头现象； 概率性退出工厂模式，关机舱门未关闭情况； | 制程不良 | 1.852% | 水面仓门关闭后，运动正常 临时方案：送检签确认舱门是否关闭；
4 | 爬墙模式：亮红灯电量不足（15%），机器沉水底不动，未召回。 | 034 | 1 | 未复现 |  | 1.852% | 1.入水前增加充电测试要求，针对电量不足整机补电至30%在入水测试。 2.马达仓门测试完通讯后关闭开关，保护电池电量。
5 | 机器运行中无法探测到漂浮的基站，冲撞后基站被卡在机器垃圾仓口，机器原定运行，需人工干预才能脱困的问题。后面测试如果没有人工干预，发生概率很大。 |  | 2 | 水面模式下前吸口有吸力，且形状内凹，水面基站会被吸附，导致机器在开泵的情况下前进后退都无法摆脱 | RD | 3.704% | 检测到长时间后退仍然无法摆脱前方障碍物后，机器前行，并单侧水泵转弯，停泵，利用惯性脱困 预计改善版本：TBD
6 | 机器在遇到底部PVC有轻微褶皱的情况下被困住的问题。 |  | 1 | 机器吸力比较大，PVC褶皱在一定宽度和高度范围会堵塞吸口，导致机器被吸附卡困 | RD | 1.852% | 检测卡困后，脱困方式里加入关泵策略 预计改善版本：TBD
1月18日检验记录
产出 | X9PP阶段，投产数量142pcs+108pcs，功能测试30pcs，不良品6pcs，不良率20%。
项目 | 不良描述 | SN尾号 | 数量 | 问题原因 | 责任归属 | 不良比例 | 解决方案 | 图片/视频--编号 | 状态 连续检验3天不出现则视为关闭 （新增/重复发生/关闭）
1 | 水面模式，垃圾仓口档水板未打开，制程不良 | 074 | 1 | 未装配到位 | 制程不良 | 3.333% | 1.组装垃圾仓时SOP增加装配卡扣示意图 2.下工序增加互检 3.外观检查员工同步增加此扣位检查要求。
2 | 机器开机下水后漂浮不下沉。 | 355.312 | 2 | 样机1：气囊漏气 样机2：检测整机无异常，复测功能正常； | 来料不良 | 6.667% | 样机1：产线增加气路测试，已制机器全部返工； 样机2：正常流转复测
3 | App浑度感应器报错 | 212 | 1 | 浊度传感器组件本体拆下来复测无异常，异常样机主板更换另一组正常浊度组件，上报异常，分析为主板异常，已寄回苏州分析； 如传感器异常无数值，软件会将其作为0 上报上位机，当前FCT及来料检，检测范围为0~50，故无法拦截； | 来料不良 | 3.333% | 临时方案：修改上位机检测工序，在来料检、动力舱FCT工站，整机检测工站增加对准&堵塞测试工序；
4 | 爬墙模式下，机器漂落 | 082 | 1 | 机器吸气,拆机发现出入水传感器装反，出入水传感器复测20遍出入水功能正常 | 来料不良 | 3.333% | 增加目检工序
5 | 机器运行异常，未退出厂测模式 |  | 1 | 制程不良 | 制程不良 | 3.333% | 1.漏作业，重新退厂测模式验证OK，针对此工序作业增加打点确认，防止漏作业发生。
1月19日检验记录
产出 | X9PP阶段，投产数量142pcs+108pcs+291pcs台，接收81pcs，功能测试40台，不良品2pcs，不良率5%，外观不良：6台，不良率：7.4%。
项目 | 不良描述 | SN尾号 | 数量 | 问题原因 | 责任归属 | 不良比例 | 解决方案 | 图片/视频--编号 | 状态 连续检验3天不出现则视为关闭 （新增/重复发生/关闭）
1 | 水位线模式运行异常(不侧移) | 122 | 1 | DTOF组件异常，在2cm处会上报25~29cm，导致软件判定为悬崖； DTOF厂家分析为12月之前采用的老点胶方案，会导致胶水溢到发射器上造成不良； | 来料不良 | 2.5% | 整机测试工站升级测试软件，对产出品全部返工
2 | 池壁模式和水位线模式爬上墙后不漏出水面 | 235 | 1 |  | 来料不良 | 2.5%
3 | 机器把手开裂-外观 |  | 1 | 制程不良 | 制程不良 | 1.235% | 1.员工作业时把手位置未将扣位对准，直接暴力压合导致开裂，已重新培训组装作业要求，同步SOP增加扣位组装OK图示，下工序锁螺丝时增加互检动作。
4 | 喷水口装饰件未装到位和间隙大-外观 |  | 5 | 制程不良 | 制程不良 | 6.173% | 1.员工抬整机时抬上壳两边扣位，矢量喷口处受力后会导致装饰件松脱。现在已重新定义抬机作业要求，一手抬前脸把手，另外一边抬过度齿轮。
1月21日检验记录
产出 | X9PP阶段，投产数量142台+108台+291台+105台，接收48台，功能测试36台，不良品3台，不良率8.3%.
项目 | 不良描述 | SN尾号 | 数量 | 问题原因 | 责任归属 | 不良比例 | 解决方案 | 图片/视频--编号 | 状态 连续检验3天不出现则视为关闭 （新增/重复发生/关闭）
1 | 在水位线模式下出现偶发性机器爬墙飘落，5分钟出现两次 | 273 | 1 | SN：273 故障现象：水位线模式爬墙高度异常，复测故障不复现； 拆机确认入水检测感应器安装方向正常；请帮忙确认下一步处理方案； （同步锁定 不可以出货） | 来料不良 | 2.778% | 请品质判定是否放行。（机器保留，待客户重点分析） |  | 重复发生
2 | 池壁模式和水位线模式爬上墙后不漏出水面 | 408 | 1 | 待分析 | 来料不良 | 2.778% | 1.整机测试工站升级测试软件，对产出品全部返工，2.物料待SQE提供改善报告 3，增加测试设备IQC拦截 |  | 重复发生
3 | 机器手动重置后，闪红灯报警，APP显示朝下超声波错误 | 232 | 1 | SN :232 故障现象：手动恢复出厂设置时闪红灯报错“Downward - facing ultrasound error detected , please try restarting” 拆机交叉验证不良随下视DTOF线束（L2）走，故障100%复现，不良线束外观无异常，待厂家分析 |  | 2.778% | 1.整机测试工站升级测试软件，对产出品全部返工 2.物料待SQE提供改善报告 3，电机仓增加全检测试，范围值15-20cm 4，SI增加全检测试，范围值15-20cm |  | 新增
1月23日检验记录
产出 | X9PP阶段，投产数量500台，接收182台，功能测试137台，不良品6台，不良率4.37%.
项目 | 不良描述 | SN尾号 | 数量 | 问题原因 | 责任归属 | 不良比例 | 解决方案 | 图片/视频--编号 | 状态 连续检验3天不出现则视为关闭 （新增/重复发生/关闭）
1 | 水面模式不运行 | X9X50300200 X9X50300497 X9X50300134 | 3 | 待分析 |  | 2.19% | 待输出 | X9X50300200 X9X50300497 X9X50300134 | 重复发生
2 | 水位线模式下漂流后在水底喷水但不运行(运行3次有2次NG，1次OK) | X9X50300220 | 1 | 重启之后无法复现，机器保留 |  | 0.7299% | 待输出 | X9X50300220 | 新增
3 | 爬墙模式下爬墙不出水面 | X9X50300146 | 1 | SN :232 故障现象：手动恢复出厂设置时闪红灯报错“Downward - facing ultrasound error detected , please try restarting” 拆机交叉验证不良随下视DTOF线束（L2）走，故障100%复现，不良线束外观无异常，待厂家分析 |  | 0.7299% | 1.整机测试工站升级测试软件，对产出品全部返工 2.物料待SQE提供改善报告 3，电机仓增加全检测试，范围值15-20cm 4，SI增加全检测试，范围值15-20cm | X9X50300146 | 重复发生
4 | 水面模式垃圾舱盖无法打开 | X9X50300111 | 1 | 待分析 |  | 0.7299% | 待输出 | X9X50300111 | 重复发生
1月24日检验记录
产出 | X9PP阶段，投产数量45pcs，功能测试45pcs，不良品1pcs，不良率2.2%。
项目 | 不良描述 | SN尾号 | 数量 | 问题原因 | 责任归属 | 不良比例 | 解决方案 | 图片/视频--编号 | 状态 连续检验3天不出现则视为关闭 （新增/重复发生/关闭）
1 | 水面模式下，一边电机不喷水，原地转圈 | 492 | 1 | 待分析 | 制程 | 2.2% | 待输出 |  | 新增

## 不良汇总
X9PP验货汇总
测试数量 | 不良数 | 不良率（不含批量问题）
297 | 24 | 8.08%
排序 | 不良问题明细汇总 | 不良数 | SN尾号 | 不良原因 | 解决方案 | 关闭状态 连续检验3天不出现则视为关闭 （新增/重复发生/关闭）
1 | 水面模式，垃圾仓口档水板未打开 | 4 | 102，128，034，X9X50300111 | 制程不良 | 1.组装垃圾仓时SOP增加装配卡扣示意图 2.下工序增加互检 3.外观检查员工同步增加此扣位检查要求。
2 | Ultra模式：垃圾仓口档水板打开。出现不良现象： （1）地面清洁时概率性出现抬头。（2）墙面清洁时下墙时漂落。 | 1 | 102 | 制程不良 | 水面仓门关闭后，运动正常 临时方案：送检签确认舱门是否关闭；
3 | 机器开机下水后漂浮不下沉 | 2 | 312.312 | 气管漏气*1 气囊漏气*1 | 产线增加气路测试，已制机器全部返工；
4 | 爬墙模式：亮红灯电量不足（15%），机器沉水底不动，未召回。 | 1 | 034 | 未复现
5 | 机器运行中无法探测到漂浮的基站，冲撞后基站被卡在机器垃圾仓口，机器原定运行，需人工干预才能脱困的问题。后面测试如果没有人工干预，发生概率很大。 | 2 |  | 水面模式下前吸口有吸力，且形状内凹，水面基站会被吸附，导致机器在开泵的情况下前进后退都无法摆脱 | 检测到长时间后退仍然无法摆脱前方障碍物后，机器前行，并单侧水泵转弯，停泵，利用惯性脱困 预计改善版本：TBD
6 | 机器在遇到底部PVC有轻微褶皱的情况下被困住的问题。 | 1 |  | 机器吸力比较大，PVC褶皱在一定宽度和高度范围会堵塞吸口，导致机器被吸附卡困 | 检测卡困后，脱困方式里加入关泵策略 预计改善版本：TBD
7 | App浑度感应器报错， | 1 | 212 | 浊度传感器组件本体拆下来复测无异常，异常样机主板更换另一组正常浊度组件，上报异常，分析为主板异常，已寄回苏州分析； 如传感器异常无数值，软件会将其作为0 上报上位机，当前FCT及来料检，检测范围为0~50，故无法拦截； | 临时方案：修改上位机检测工序，在来料检、动力舱FCT工站，整机检测工站增加对准&堵塞测试工序；
8 | 爬墙模式下，机器漂落，待分析(082) | 2 | 082，273 | 082：机器吸气,拆机发现出入水传感器装反，出入水传感器复测20遍出入水功能正常 273：待解析 | 增加目检工序
9 | 机器运行异常，未退出厂测模式 | 1 |  | 产线作业流程问题待对策
10 | 水位线模式运行异常(不侧移) | 1 | 122 | DTOF组件异常，在2cm处会上报25~29cm，导致软件判定为悬崖； DTOF厂家分析为12月之前采用的老点胶方案，会导致胶水溢到发射器上造成不良； | 整机测试工站升级测试软件，对产出品全部返工
11 | 池壁模式和水位线模式爬上墙后不漏出水面 | 3 | 235，408，X9X50300146
12 | 机器把手开裂 | 1 | 外观不良 | 未将扣位对准，直接暴力压合导致开裂 | 1.员工作业时把手位置未将扣位对准，直接暴力压合导致开裂，已重新培训组装作业要求，同步SOP增加扣位组装OK图示，下工序锁螺丝时增加互检动作。
13 | 喷水口装饰件未装到位和间隙大 | 5 | 外观不良 | 员工抬整机时抬上壳两边扣位，矢量喷口处受力后会导致装饰件松脱 | 1.员工抬整机时抬上壳两边扣位，矢量喷口处受力后会导致装饰件松脱。现在已重新定义抬机作业要求，一手抬前脸把手，另外一边抬过度齿轮。
14 | 机器手动重置后，闪红灯报警，APP显示朝下超声波错误 | 1 | 232 | SN :232 故障现象：手动恢复出厂设置时闪红灯报错“Downward - facing ultrasound error detected , please try restarting” 拆机交叉验证不良随下视DTOF线束（L2）走，故障100%复现，不良线束外观无异常，待厂家分析
15 | 水面模式不运行 | 3 | X9X50300200 X9X50300497 X9X50300134 | 待解析
16 | 水位线模式下漂流后在水底喷水但不运行(运行3次有2次NG，1次OK) | 1 | X9X50300220 | 待解析