## 更新履历
更 新 履 历
序号 | 更新时间 | 变更前 | [5 empty] | 变更后 |  |  |  |  | 备注
|  | 变更类别 | 物料编码 | 物料名称 | 规格型号 | 数量 | 位置号 | 物料编码 | 物料名称 | 规格型号 | 数量 | 位置号
| 2024-12-19 | 修改 | 020316.0016 | X9滚刷胶皮 | PVC 50A,Pantone Black C,表面蚀纹YS30020光 | 1 | 30.6.14.2 | 020316.0016 | X9滚刷胶皮 | EPDM 40A,Pantone Black C,表面蚀纹YS30020光 | 1 | 30.6.14.2
| 2024-12-19 | 修改 | 020102.0002 | 六角防松脱螺母 | 尺寸:7.70×7.70×5.00mm,M4机牙,不锈钢,带防松脱圈 | 5 | 30.6.2.6 | 020102.0004 | 盖形螺母 | 尺寸:8×6.8×3.3mm,M4机牙,316不锈钢 | 5 | 30.6.2.6
| 2024-12-19 | 修改 | 011601.0029 | X9水泵电机 | 直流有感无刷 内转子 槽极:9S6P 内置方波驱动 24VDC 空载:I<0.18A N=3000RPM±10% 最大效率:I=1.0A N=2700RPM T=700g.cm P=19W 最大输出:1=4.0A N=1500RPM T=3138g.cm P=48W 堵转:I=7.8A T=6166g.cm 转向CW 前端滚珠轴承 本体:φ42.4×59mm 轴:φ5.99×54mm 线材:电源线UL3266 20AWG,信号线UL10368 26AWG L=90mm 6pin×2.54mm米黄色端子 型号:BL4259B-24V3K18W-C1Y1P 友贸 | 1 | 30.6.2.7.1 | 011601.0029 | X9水泵电机 | 直流有感无刷 内转子 槽极:9S6P 内置方波驱动 24VDC 空载:I<0.18A N=3000RPM±10% 最大效率:I=1.0A N=2700RPM T=700g.cm P=19W 最大输出:1=4.0A N=1500RPM T=3138g.cm P=48W 堵转:I=7.8A T=6166g.cm 转向CW 前端滚珠轴承 本体:φ42.4×59mm 轴:φ5.99×53mm 线材:电源线UL3266 20AWG,信号线UL10368 26AWG L=90mm 6pin×2.54mm米黄色端子 型号:BL4259B-24V3K18W-C1Y1P 友贸 | 1 | 30.6.2.7.1
| 2024-12-19 | 修改 | 011601.0030 | X9驱动电机 | 直流有感无刷 内转子 槽极:6S8P 带塔式减速箱71减速比 内置方波驱动 24VDC 空载:I<0.75A N=150RPM±10% 最大效率:I=1.73A N=132RPM T=1788mNm P=22W 最大输出:1=5.3A N=83RPM T=5370mNm P=61W 堵转:I=11.03A T=10741mNm 转向CW 前端滚珠轴承 本体:φ36×88.3mm 轴:φ6×52mm 线材:UL10368 26AWG L=180mm 8pin×2.54mm米黄色端子 型号:BL3649B-24V11.6K37W-C1Y1P(1:71) 友贸 | 1 | 30.6.2.8.1 | 011601.0030 | X9驱动电机 | 直流有感无刷 内转子 槽极:6S8P 带塔式减速箱71减速比 内置方波驱动 24VDC 空载:I<0.75A N=150RPM±10% 最大效率:I=1.73A N=132RPM T=1788mNm P=22W 最大输出:1=5.3A N=83RPM T=5370mNm P=61W 堵转:I=11.03A T=10741mNm 转向CW 前端滚珠轴承 本体:φ36×88.3mm 轴:φ6×51mm 线材:UL10368 26AWG L=180mm 8pin×2.54mm米黄色端子 型号:BL3649B-24V11.6K37W-C1Y1P(1:71) 友贸 | 1 | 30.6.2.8.1
| 2024-12-19 | 修改 | 011601.0031 | X9转向电机 | 直流有感无刷 内转子 槽极:6S4P 带塔式减速箱50减速比 内置方波驱动 24VDC 空载:I<0.16A N=55RPM±10% 最大效率:I=0.24A N=46RPM T=492mNm P=2.32W 最大输出:1=0.46A N=33RPM T=1175mNm P=5.2W 堵转:I=0.995A T=2349.63mNm 转向CW 前端滚珠轴承 本体:φ36×79.3mm 轴:φ6×61mm 线材:UL10368 26AWG L=160mm 6pin×2.00mm米黄色端子 型号:BL3640B-24V2.9K2.8W-C1Y1P(1:50) 友贸 | 1 | 30.6.2.9.1 | 011601.0031 | X9转向电机 | 直流有感无刷 内转子 槽极:6S4P 带塔式减速箱50减速比 内置方波驱动 24VDC 空载:I<0.16A N=55RPM±10% 最大效率:I=0.24A N=46RPM T=492mNm P=2.32W 最大输出:1=0.46A N=33RPM T=1175mNm P=5.2W 堵转:I=0.995A T=2349.63mNm 转向CW 前端滚珠轴承 本体:φ36×79.3mm 轴:φ6×60mm 线材:UL10368 26AWG L=160mm 6pin×2.00mm米黄色端子 型号:BL3640B-24V2.9K2.8W-C1Y1P(1:50) 友贸 | 1 | 30.6.2.9.1
| 2024-12-23 | 修改 | 011901.0003 | X9电磁阀 | 电磁阀 额定电压:12VDC 额定功率:1.67W 额定负载:375mmHg 使用负载范围:0~375mmHg 模式:常闭 绝缘等级:E 使用流体:水,热水蒸汽 进气端气密: ≤10mmHg 阀体气密::≤10mmHg 流量:在DC12V电压,负载2.5PSI,从进气嘴进气的流量≥9L/min 气嘴外径:6.5mm 阀体:20.2mm×13.0mm×15.0mm 线材:UL1571 26AWG L=140mm 3pin×2.0mm黄黑色 型号:CJAV13-2N12B1 坤锦 | 1 | 30.6.2.13 | 011901.0003 | X9电磁阀 | 电磁阀 额定电压:12VDC 额定功率:1.67W 额定负载:375mmHg 使用负载范围:0~375mmHg 模式:常闭 绝缘等级:E 使用流体:水,热水蒸汽 进气端气密:≤10mmHg 阀体气密:≤10mmHg 流量:在DC12V电压,负载2.5PSI,从进气嘴进气的流量≥9L/min 气嘴外径:6.5mm 阀体:20.2mm×13.0mm×15.0mm 线材:UL1569 26AWG L=80mm 3pin×2.0mm黄黑色 型号:CJAV13-2N12B5 坤锦 | 1 | 30.6.2.13
| 2024-12-23 | 修改 | 011901.0004 | X9电磁阀 | 电磁阀 额定电压:12VDC 额定功率:1.67W 额定负载:375mmHg 使用负载范围:0~375mmHg 模式:常闭 绝缘等级:E 使用流体:水,热水蒸汽 进气端气密:≤10mmHg 阀体气密:≤10mmHg 流量:在DC12V电压,负载2.5PSI,从进气嘴进气的流量≥9L/min 气嘴外径:6.5mm 阀体:20.2mm×13.0mm×15.0mm 线材:UL1571 26AWG L=140mm 2pin×2.0mm红黑色 型号:CJAV13-2N12B1 坤锦 | 1 | 30.6.2.14 | 011901.0004 | X9电磁阀 | 电磁阀 额定电压:12VDC 额定功率:1.67W 额定负载:375mmHg 使用负载范围:0~375mmHg 模式:常闭 绝缘等级:E 使用流体:水,热水蒸汽 进气端气密:≤10mmHg 阀体气密:≤10mmHg 流量:在DC12V电压,负载2.5PSI,从进气嘴进气的流量≥9L/min 气嘴外径:6.5mm 阀体:20.2mm×13.0mm×15.0mm 线材:UL1569 26AWG L=80mm 2pin×2.0mm红黑色 型号:CJAV13-2N12B4 坤锦 | 1 | 30.6.2.14
| 2024-12-23 | 修改 | 011901.0002 | X9抽气泵 | 气泵 额定电压:12VDC 额定负载:-15kPa 拖动电机:直流有刷电机 介质:空气 空载流量:2.5L/min;负载电流:＜350mA;最大真空度:<-50KPa 噪音:＜68dBA @ 30cm 气嘴外径: φ4.0mm×6.5 泵体：φ28×48.9mm 线材:26AWG L=150mm 2pin×2.0mm米黄色 型号:CJVP28-AC12B22 坤锦 | 2 | 30.6.2.12 | 011901.0002 | X9抽气泵 | 气泵 额定电压:12VDC 额定负载:-15kPa 拖动电机:直流有刷电机 介质:空气 空载流量:2.5L/min;负载电流:＜350mA;最大真空度:<-50KPa 噪音:＜68dBA @ 30cm 气嘴外径: φ4.0mm×6.5 泵体：φ28×48.9mm 线材:UL1569 26AWG L=175mm 红黑线 2pin×2.0mm米黄色 型号:CJVP28-AC12B22 坤锦 | 1 | 30.6.2.12
| 2024-12-23 | 新增 | [5 empty] | 011901.0001 | X9抽气泵 | 气泵 额定电压:12VDC 额定负载:-15kPa 拖动电机:直流有刷电机 介质:空气 空载流量:2.5L/min;负载电流:＜350mA;最大真空度:<-50KPa 噪音:＜68dBA @ 30cm 气嘴外径: φ4.0mm×6.5 泵体：φ28×48.9mm 线材:UL1569 26AWG L=175mm 黄黑线 2pin×2.0mm米黄色 型号:CJVP28-AC12B33 坤锦 | 1 | 30.6.2.44
| 2024-12-26 | 修改 | 020316.0001 | X9水深地磁外壳 | ABS,本色细纹 | 1 | 30.6.2.42.17.3.2 | 020316.0001 | X9水深地磁外壳 | PC/ABS,颜色:PANTONE Black C,表面细纹 | 1 | 30.6.2.42.17.3.2
| 2024-12-26 | 修改 | 050101.0016 | 扎带 | 自锁式,长度120,宽度3.6,黑色,尼龙 | 4 | 30.6.2.11 | 050101.0016 | 扎带 | 自锁式,4x200(宽3.6mm),黑色,尼龙 | 4 | 30.6.2.11
| 2024-12-26 | 修改 | 050101.0017 | 扎带 | 杉树型F04 开孔6.5~7,黑色 | 7 | 30.6.2.20 | 050101.0017 | 杉树型扎带 | 杉树型F04 开孔6.5~7,黑色 | 7 | 30.6.2.20
| 2025/1/6 | 修改 | 040201.0204 | X9彩盒-美规珍珠白 | 材质:面纸:350克白卡 EE瓦楞纸:120g高强十140高强里芯+120g高强+140g黄色瓦楞纸 660×466×410mm | 1 | 9 | 040101.0138 | X9牛皮盒-美澳共用 | 材质:面纸:350克牛卡 EE瓦楞纸:120g高强十140高强里芯+120g高强+140g黄色瓦楞纸 660×466×410mm | 1 | 9
| 2025/1/6 | 修改 | 040201.0205 | X9彩盒-美规银色 | 材质:面纸:350克白卡 EE瓦楞纸:120g高强十140高强里芯+120g高强+140g黄色瓦楞纸 660×466×410mm | 1 | 9 | 040101.0138 | X9牛皮盒-美澳共用 | 材质:面纸:350克牛卡 EE瓦楞纸:120g高强十140高强里芯+120g高强+140g黄色瓦楞纸 660×466×410mm | 1 | 9
| 2025/1/6 | 修改 | 040201.0206 | X9彩盒-美规棕色 | 材质:面纸:350克白卡 EE瓦楞纸:120g高强十140高强里芯+120g高强+140g黄色瓦楞纸 660×466×415mm | 1 | 9 | 040101.0138 | X9牛皮盒-美澳共用 | 材质:面纸:350克牛卡 EE瓦楞纸:120g高强十140高强里芯+120g高强+140g黄色瓦楞纸 660×466×410mm | 1 | 9
| 2025/1/6 | 修改 | 020316.0039 | X9按钮下盖 | PC+ABS,HP181,黑色 | 1 | 30.6.2.43.14.4 | 020316.0039 | X9按钮下盖 | PC+ABS,黑色 | 1 | 30.6.2.43.14.4
| 2025/1/8 | 删除 | 011202.0007 | RX-NTC传感器 | A端为R25℃=10KR±1% B(25/50)=3950±1% UL3656-30#150℃黑色双并线 L=150mm B端为HY2.0-3Y(阻燃满足灼热丝650℃同时满足V0级别,两根线端需点UV胶) | 1 | 30.6.2.34 | 011202.0007 | RX-NTC传感器 | A端为R25℃=10KR±1% B(25/50)=3950±1% UL3656-30#150℃黑色双并线 L=150mm B端为HY2.0-3Y(阻燃满足灼热丝650℃同时满足V0级别,两根线端需点UV胶) | 0 | 30.6.2.34
| 2025/1/8 | 修改 | 040302.0008 | X9滤网纸卡盒 | 成型尺寸:173×38×280mm,材质:K9K-E坑 | 1 | 17 | 040302.0008 | X9滤网纸卡盒 | 成型尺寸:173×51×280mm,材质:K9K-E坑 | 1 | 17